## Sheet1
注：1.厂区范围的建（构）筑物，其中建筑物面积约：16.5万平方米（祥见下表：全厂建 （构）筑物一览表）。2.全厂约20万平方米的绿化绿化地带；3.相关数据仅供参考，具体以现场勘探为准。
全 厂 建 （构） 筑 物 一 览 表
序号 | 代号 | 名称 | 建（构）筑物和沟道、地下管尺寸（单位：米） |  |  |  |  | 屋架下弦(m) | 轨道高(m) | 层数 | 占地面积(m2) | 建筑面积(m2) | 建筑（筑）物体积(m3) | 备注
|  |  | 长 | 宽 | 高 | 直径 | 数量
1 |  | 500kV开关房 | 37.5 | 13.5 | 21.2 | [5 empty] | 506.25 | 532 | 10732.5 | 室外GIS开关站占地1222.5m2（在B厂GIS区）
2 |  | 直流配电房 | 6 | 6 | 3.5 | [5 empty] | 36 | 42.25 | 126 | 在B厂GIS区
3 | AA | 行政办公楼 | 49.4 | 20.7 | 33 |  |  |  |  | 8 | 1022.58 | 8531.2 | 33745.14
4 |  | 大门雨蓬 | 13.8 | 8.1 | 6.5 | [5 empty] | 111.78 | 111.78
5 | CN | 第一食堂 | 50.4 | 19.8 | 4.8 | [5 empty] | 997.92 | 1040.4 | 4993.92
6 | GA | 第二食堂 | 24 | 24 | 7.2 | [5 empty] | 576 | 605.16 | 4357.152
7 |  | 大门 | 9 | 1.3 | 5 | [5 empty] | 11.7 |  |  | 9m为净长，两边门柱为1.3×1.3m
8 |  | 门岗 | 4 | 2.8 | 2.6 | [5 empty] | 11.2 | 12.6 | 32.76
9 |  | 停车棚 | 33 | 5 | 3 | [5 empty] | 165
10 |  | 饮用水箱及泵房 | 7 | 3.9 | 2.5 | [5 empty] | 27.3 | 27.3 | 68.25
11 |  | 液化气瓶存放库 | 6.3 | 3.4 | 2.5 | [5 empty] | 21.42 | 21.42 | 53.55
12 |  | 液化气输送站 | 13.2 | 3 | [6 empty] | 39.6 | 39.6
13 |  | 污水处理站 | 11.67 | 6.6 | 3.5 | [5 empty] | 77.022 | 77.022 | 269.577 | 低高度构筑物长为3.9m
14 |  | 垃圾箱及厕所 | 8.8 | 6.6 | 2.5 | [5 empty] | 58.08 | 58.08 | 145.2 | 垃圾箱尺寸为6.6×3.85m，高3.5m
15 |  | C厂办公楼 | 47.1 | 9.7 | 9 |  |  |  |  | 3 | 456.87 | 1422 | 4266 | 滑模楼
16 | MT3 | #3号主变区 | 33.1 | 20 | 5.5 | [5 empty] | 662
17 | MT2 | #2号主变区 | 33.1 | 20 | 5.5 | [5 empty] | 662
18 | MT1 | #1号主变区 | 33.1 | 20 | 5.5 | [5 empty] | 662
19 |  | #3A,B厂高变及出线TT室 | 28.6 | 11.68 | 5 | [5 empty] | 334.048
20 |  | #2A,B厂高变及出线TT室 | 28.6 | 11.68 | 5 | [5 empty] | 334.048
21 |  | #1A,B厂高变及出线TT室 | 28.6 | 11.68 | 5 | [5 empty] | 334.048
22 | BT | 备用变区 | 22.1 | 11.1 | [6 empty] | 245.31
23 | CS3 | #3润滑油站及二氧化碳存贮间 | 23 | 11.8 | 16.8 |  |  |  |  | 2 | 271.4 | 563.86 | 4736.424 | 内布置有低压加药间CF
24 | CS2 | #2润滑油站及二氧化碳存贮间 | 23 | 11.8 | 16.8 |  |  |  |  | 2 | 271.4 | 563.86 | 4736.424 | 内布置有低压加药间CF
25 | CS1 | #1润滑油站及二氧化碳存贮间 | 23 | 11.8 | 16.8 |  |  |  |  | 2 | 271.4 | 563.86 | 4736.424 | 内布置有低压加药间CF
26 | TH | 汽机房 | 264.5 | 30 | 30.59 |  |  | 26.57 | 23 |  | 7935 | 7935 | 242731.65
27 |  | 汽机房管廊 | 264.5 | 5 | 34 | [5 empty] | 1322.5 | 1322.5 | 44965
28 | BA3 | #3锅炉 | 56.9 | 48 | 81.2 | [5 empty] | 2731.2 | 2731.2 | 221773.44 | 两侧8×31m（宽×高）
29 | BA2 | #2锅炉 | 56.9 | 48 | 81.2 | [5 empty] | 2731.2 | 2731.2 | 221773.44 | 两侧8×31m（宽×高）
30 | BA3 | #1锅炉 | 56.9 | 48 | 81.2 | [5 empty] | 2731.2 | 2731.2 | 221773.44 | 两侧8×31m（宽×高）
31 |  | 锅炉磨煤机及煤仓间 | 48.25 | 13.2 | 66.23 | [5 empty] | 636.9 | 636.9 | 42181.887
32 |  | 锅炉磨煤机及煤仓间 | 48.25 | 13.2 | 66.23 | [5 empty] | 636.9 | 636.9 | 42181.887
33 |  | 锅炉磨煤机及煤仓间 | 48.25 | 13.2 | 66.23 | [5 empty] | 636.9 | 636.9 | 42181.887
34 | AE | 辅助电气楼 | 24.6 | 20 | 21.5 |  |  |  |  | 5 | 492 | 2460 | 10578 | 顶层局部10×20
35 | ME(EB) | 主电气楼（集控室） | 60 | 30 | 22.64 |  |  |  |  | 6 | 1800 | 10800 | 40752 | 6（含地下层及顶层30×18m）
36 | AB | 灰加压泵房 | 16.85 | 9.5 | 11.1 | [5 empty] | 160.075 | 160.075 | 1776.8325
37 | PR3 | #3电除尘区 | 58.3 | 25.6 | [6 empty] | 1492.48
38 | PR2 | #2电除尘区 | 58.3 | 25.6 | [6 empty] | 1492.48
39 | PR1 | #1电除尘区 | 58.3 | 25.6 | [6 empty] | 1492.48
40 |  | #3引风机及烟道区 | 52 | 32.4 | [6 empty] | 1684.8
41 |  | #3至烟囱烟道支承结构 | 63.6 | 8 | [6 empty] | 508.8
42 |  | #2引风机及烟道区 | 52 | 32.4 | [6 empty] | 1684.8
43 |  | #1引风机及烟道区 | 52 | 32.4 | [6 empty] | 1684.8
44 |  | #1至烟囱烟道支承结构 | 55.6 | 8 | [6 empty] | 444.8
45 | AU2 | #3灰渣池与泵房 | 7.3 | 6 | 11 | [5 empty] | 43.8 | 47.88 | 526.68 | 泵房底标-3.0m，渣池底标-4m渣池6×2.5×8m
46 | AU1 | #1,#2灰渣池与泵房 | 11.5 | 7.6 | 12.5 | [5 empty] | 87.4 | 93.22 | 1165.25 | 泵房底标-4.5m，渣池底标-6.3m渣池6×3.37×9.5m
47 |  | #1,#2灰渣泵房集渣前池 | 6 | 3.37 | 9.5 | [5 empty] | 20.22 |  | 192.09
48 |  | 灰渣输送二级泵房 | 12.55 | 15.7 | 13.46 | [5 empty] | 197.035 | 205.6 | 2767.376
49 |  | 灰渣混合前池1 | 12.4 | 8.8 | 8.56 | [5 empty] | 109.12 | 115.57 | 989.2792
50 |  | 灰渣混合前池2 | 12.4 | 2.4 | 2.9 | [5 empty] | 29.76 | 34.29 | 99.441
51 | DG3 | #3柴油机房 | 15 | 7.2 | 16 |  |  |  |  | 3 | 108 | 324 | 1728 | 地下层标高2.5m
52 | DG1 | #1,#2柴油机房 | 17.6 | 13.6 | 16 |  |  |  |  | 3 | 239.36 | 718.08 | 3829.76 | 地下层标高2.5m
53 |  | #3机脱硫装置吸收塔 |  |  | 36.8 | 16.5 | 1 |  |  |  | 213.8252 |  | 7868.7655
54 |  | #2机脱硫装置吸收塔 |  |  | 36.8 | 16.5 | 1 |  |  |  | 213.8252 |  | 7868.7655
55 |  | #1机脱硫装置吸收塔 |  |  | 36.8 | 16.5 | 1 |  |  |  | 213.8252 |  | 7868.7655
56 |  | #3烟气再热器及构架 | 18 | 18 | 29 | [5 empty] | 324
57 |  | #2烟气再热器及构架 | 18 | 18 | 29 | [5 empty] | 324
58 |  | #1烟气再热器及构架 | 18 | 18 | 29 | [5 empty] | 324
59 | CH | 空压机房 | 24.5 | 11 | 15.8 | [5 empty] | 269.5 | 269.5 | 4258.1 | 含室外11×2.5m楼梯
60 |  | 脱硫区空压机房 | 17 | 7 | 5 | [5 empty] | 119 | 119 | 595
61 |  | 脱硫区空压机房配电房 | 8.5 | 7.5 | 4.5 | [5 empty] | 63.75 | 63.75 | 286.875
62 | OS | 燃油分离装置 | 8.3 | 5 | 4.3 |  |  |  |  | 2 | 41.5 | 83 | 178.45 | 地下标高-2.825m，地下却分为园井，直径5m
63 | ES | 烟囱 |  |  | 240 | 19.8/24.4 | 1 |  |  |  | 530.9304 |  |  | 外径20.6/26m（出口/底部）
64 |  | 脱硫区事故浆罐 |  |  | 16.5 | 16.5 | 1 |  |  |  | 213.8252
66 |  | 石膏脱水与电气综合楼 | 32 | 18 | 39.2 |  |  |  |  | 9 | 576 | 4909.84 | 23369.472 | 第9层20×8×3.2（长×宽×高）
67 |  | 石膏贮仓 |  |  | 28 | 10 | 2 |  |  |  | 157.08 |  | 3612.84 | 每个约1800m3
68 |  | 滤液水箱 |  |  | 6 | 5 | 1 |  |  |  | 19.635 |  | 117.81
69 |  | 脱硫区工艺水箱 |  |  | 12 | 9 | 1 |  |  |  | 63.6174 |  | 763.4088
70 | AS | 粗灰塔 |  |  | 23.76 | 13.5 | 3 |  |  |  | 429.4174 |  | 10202.9586 | 壁厚0.4m,体积3400m3
71 |  | 细灰塔 |  |  | 20.6 | 9 | 2 |  |  |  | 127.2348 |  | 1600 | 灰塔加除尘设备总高38.5米,每个约800m3
72 | AC | 灰控室 | 20 | 14 | 4 | [5 empty] | 280 | 280 | 1120
73 |  | 脱硫区石灰石浆液缓冲箱 |  |  | 6 | 7.5 | 1 |  |  |  | 44.1788 |  | 250 | 地下室标高2.35m
74 | AP | 灰水回收泵房 | 15.9 | 12.4 | 12.3 | [5 empty] | 197.16 | 197.16 | 2425.068 | 另有灰渣混合前池11.5×2×2.5m,渣池及泵房底标-4.56m
75 | FS | 燃油罐区 | 90 | 36.4 | 2 | [5 empty] | 3276 |  |  | 油箱3×2000m3，直径15m，高11.3m
76 | FO | 燃油泵房 | 17 | 6.7 | 6.7 | [5 empty] | 113.9 | 113.9 | 763.13 | 地下标高2.7m
77 | FE | 燃油控制配电房 | 18.5 | 7 | 6.25 | [5 empty] | 129.5 | 129.5 | 809.375 | 地下标高2.85m
78 | TT6 | #6转运塔 |  |  | 66.5 | 14 | 1 |  |  | 5 | 153.9384 | 769.692 | 10236.9036
79 | PW | 循环水封溢流口 | 22.8 | 45.2 | 7 | [5 empty] | 1030.56 | 1030.56
|  |  | 45.2 | 30 | 7 | [5 empty] | 813 | 813 |  | 有一段为梯形（上底9米，下底45.2米，高30米）
80 |  | 循环水排水明渠 | 552.3 | 9 | 7 | [5 empty] | 4970.7 | 4970.7
81 |  | #3循环水岸内吸水涵道 | 434 | 4.1 | 4.1 | [5 empty] | 1779.4 | 1779.4 |  | 进循环泵涵道底标高-11m
82 |  | #2循环水岸内吸水涵道 | 430 | 4.1 | 4.1 | [5 empty] | 1763 | 1763 |  | 进循环泵涵道底标高-11m
83 |  | #1循环水岸内吸水涵道 | 428 | 4.1 | 4.1 | [5 empty] | 1754.8 | 1754.8 |  | 进循环泵涵道底标高-11m
84 |  | #3循环水离岸吸水涵道 | 1314.2 | 4.1 | 4.1 | [6 empty] | 5388.22 |  | 涵道海上吸水口10处，涵道底标-11.5至-9.5m
85 |  | #2循环水离岸吸水涵道 | 1314.2 | 4.1 | 4.1 | [6 empty] | 5388.22 |  | 涵道海上吸水口10处，涵道底标-11.5至-9.5m
86 |  | #1循环水离岸吸水涵道 | 1314.2 | 4.1 | 4.1 | [6 empty] | 5388.22 |  | 涵道海上吸水口10处，涵道底标-11.5至-9.5m
87 |  | 循环水进#1汽机凝汽器涵道 | 187 | 2.2 | 2.2 |  | 2 |  |  |  |  | 822.8 |  | 涵道底标高-3.2m，进汽机房最低处-5.95m
88 |  | 循环水进#2汽机凝汽器涵道 | 365.4 | 2.2 | 2.2 |  | 2 |  |  |  |  | 1607.76 |  | 涵道底标高-3.2m，进汽机房最低处-5.95m
89 |  | 循环水进#3汽机凝汽器涵道 | 399.8 | 2.2 | 2.2 |  | 2 |  |  |  |  | 1759.12 |  | 涵道底标高-3.2m，进汽机房最低处-5.95m
90 |  | #11汽机凝汽器冷却后排水离汽机房地下涵道 | 110.3 | 2.2 | 2.2 |  | 2 |  |  |  |  | 485.32 |  | 涵道底标高-3.2m
91 |  | #2汽机凝汽器冷却后排水离汽机房地下涵道 | 206.4 | 2.2 | 2.2 |  | 2 |  |  |  |  | 908.16 |  | 涵道底标高-3.2m
92 |  | #1汽机凝汽器冷却后排水离汽机房地下涵道 | 310.4 | 2.2 | 2.2 |  | 2 |  |  |  |  | 1365.76 |  | 涵道底标高-3.2m
93 | PS | 循环水泵开关设备房 | 20.7 | 10.2 | 4.5 | [6 empty] | 211.14
94 | PH | 循环水泵房 |  |  | 17 | 65.8 | 1 |  |  |  | 3400.4993 | 3462.8 | 58867.6 | 泵底标高-11m
95 |  |  | 82 | 44.2 | 9 | [5 empty] | 1924.1504 | 1924.1504 | 17317.3533 | 扣除园池占的面积
96 | BS | 锅炉排污池 |  |  | 7.5 | 20 | 1 |  |  |  | 314.16 | 314.16 | 2356.2 | 池底标高-2.4m，池侧泵房底标-3.0m，宽2m
97 | CD | 循环水泵加药间 | 14.25 | 12.5 | 5.5 | [5 empty] | 178.125 | 178.125 | 979.6875
99 |  | 低压水泵房 | 16 | 5.9 | 2.85 | [5 empty] | 94.4 | 94.4 | 269.04
100 |  | 东江水箱 |  |  | 7.8 | 7.7 | 2 |  |  |  | 93.1327 | 93.1327 | 726.4353
101 | RT | 生水预处理间 | 18.75 | 13.5 | 4.25 | [5 empty] | 253.125 | 253.125 | 1075.7812
102 | FF | 消房泵房 | 16.5 | 9 | 7.65 | [5 empty] | 148.5 | 148.5 | 1136.025 | 地下标高0.00
103 | FP | 地下水泵房（沙滤池下） | 19.6 | 12 | 4.75 | [5 empty] | 235.2 | 235.2 | 1117.2 | 泵房底标0.5米
104 | RP | 生水泵房 | 7.4 | 7.2 | 5.1 | [5 empty] | 53.28 | 53.28 | 271.728
105 | RW | 清水池 |  |  | 4.75 | 45 | 1 |  |  |  | 1590.435 |  | 7554.5662 | 池底标高-0.5米
106 | RF | 除盐水箱 |  |  | 8 | 18 | 2 |  |  |  | 508.9392 | 508.9392 | 4000 | 每个2000m3，池底标高3.85
107 | CA | 煤样制备间 | 6.5 | 6.5 | 4 | [5 empty] | 42.25 | 42.25 | 169
108 | CL | 化学实验室 | 21 | 15 | 3.8 | [5 empty] | 315 | 455.82 | 1732.116
109 | WT | 除盐水处理间 | 30 | 24 | 5 | [5 empty] | 720 | 720 | 3600
110 | CCR | 水处理控制室 | 24.5 | 10 | 4.25 | [5 empty] | 245 | 245 | 1041.25 | 其中贮罐区为13.6×5×2.4
111 |  | 澄清池1 |  |  | 3.65 | 10 | 1 |  |  |  | 78.54 | 78.54 | 286.671
112 |  | 澄清池2 |  |  | 3.65 | 10 | 1 |  |  |  | 78.54 | 78.54 | 286.671
113 |  | 预处理泥渣池 | 6.5 | 2.5 | 3 | [5 empty] | 16.25 | 16.25 | 48.75
114 |  | 泥渣池 | 7.2 | 4.8 | 3 | [5 empty] | 34.56 | 34.56 | 103.68
115 |  | 沙滤池 | 7.2 | 4.8 | 2.75 |  | 3 |  |  |  | 103.68 | 103.68 | 285.12
116 |  | 反洗再循环箱 | 11.2 | 6.25 | 4.75 | [5 empty] | 70 | 70 | 332.5
117 |  | 化学水处理间化学日用品库 | 18.8 | 12.5 | 5 | [5 empty] | 235 | 235 | 1175
118 | HPN | 制氢站 | 16 | 6 | 5.2 | [5 empty] | 96 | 101.3376 | 526.9555
119 | WW | 废水处理厂 | 24.1 | 15.15 | 4.465 | [5 empty] | 365.115 | 365.115 | 1630.2385
120 | CU | 煤水沉淀池 | 39.9 | 15.6 | 3.7 | [5 empty] | 622.44 | 622.44 | 2303.028 | 池底标高2.3m
121 |  | 废水处理加药间 | 14.5 | 12.45 | 5 | [5 empty] | 180.525 | 180.525 | 902.625
122 |  | 废水处理预沉淀澄清池 |  |  | 3.3 | 17 | 1 |  |  |  | 226.9806 | 226.9806 | 749.036
123 |  | 废水处理反应澄清池 |  |  | 3.3 | 12 | 1 |  |  |  | 113.0976 | 113.0976 | 373.2221
124 |  | 废水处理爆气池 | 40 | 25 | 3 | [5 empty] | 1000 | 1000 | 3000
125 |  | 废水池 | 5 | 5 | 2.1 | [5 empty] | 25 | 25 | 52.5
126 |  | 废水泥渣池 | 3.7 | 3.5 | 3.15 | [5 empty] | 12.95 | 12.95 | 40.7925
127 |  | 回收水池1 | 1.5 | 1.5 | 2.3 | [5 empty] | 2.25 | 2.25 | 5.175
128 |  | 回收水池2 | 1.5 | 1.5 | 2.3 | [5 empty] | 2.25 | 2.25 | 5.175
129 |  | 废水处理监控房 | 4 | 4 | 3.7 | [5 empty] | 16 | 16 | 59.2
130 | TT5 | #5转运塔 |  |  | 30.1 | 25.35 | 1 |  | 28.5 | 3 | 504.7157 | 1514.1471 | 15191.9429
131 | CB | 输煤控制楼 | 24 | 19 | 10.2 |  |  |  |  | 2 | 456 | 912 | 4651.2
132 | AT | 大气监测站 | 4 | 2.8 | 2.8 | [5 empty] | 11.2 | 11.2 | 31.36
133 | FA1 | #1燃料办公楼 | 42 | 7.6 | 7.5 |  |  |  |  | 2 | 319.2 | 638.4 | 2394
134 | FA2 | #2燃料办公楼 | 42 | 7.6 | 7.5 |  |  |  |  | 2 | 319.2 | 638.4 | 2394
135 | FA3 | #3燃料办公楼 | 42 | 7.6 | 4 | [5 empty] | 319.2 | 331.1616 | 1276.8
136 | CM | 煤电班房 | 15.7 | 9.7 | 4 | [5 empty] | 152.29 | 158.4436 | 609.16 | 原为海关楼
137 | TT4 | 4转运塔 | 14 | 14.75 | 22 | 14 |  |  |  | 5 | 360.4384 | 1802.192 | 7929.6448 | 灰塔两侧为半园筒体，内径7m
138 | Td1 | 地下煤斗 | 45.46 | 10.7 | 9.45 | [5 empty] | 486.422 | 486.422 | 4596.6879 | 底标高-0.75m
| Td2 | 地下输煤廊 | 211.48 | 8.4 | 6.7 | [5 empty] | 1776.432 | 1776.432 | 11902.0944 | 最深底标高-0.75m
139 | TT3 | 3转运塔 |  |  | 16.7 | 18.45 | 1 |  | 16 | 3 | 267.3521 | 802.0564 | 4464.7805
140 | TT2 | 2转运塔 |  |  | 25.95 | 18.34 | 1 |  | 25 | 4 | 264.1737 | 1056.6948 | 6855.3072
141 | TT1 | 1转运塔 | 11.6 | 11.1 | 12.54 |  |  |  |  | 2 | 128.76 | 257.52 | 1614.6504
142 |  | 卸煤码头 | 297 | 25 | [7 empty] | 7425 |  | 长度不含系船墩，可泊5万吨级船。码头采用钢筋砼沉箱基础，沉箱直径3000，壁厚300，长19.05米，园筒形。
143 |  | 至煤码头输煤栈桥 | 1541.1 | 13.75 | [7 empty] | 21190.125 |  | 桥高珠基5米，海上桥长1481m。引桥采用钢管桩，直径1000，δ=18共183根；δ=15共30根。桩长大部分30米，最长40米，最短23米。
144 | JC | 码头控制室 | 15.875 | 8.525 | 3.4 | [6 empty] | 135.3344 | 460.1369
145 | BD | 推扒机房 | 30 | 30 | 6 | [5 empty] | 900 | 900 | 5400
146 | FU | 海墙及卸油码头 | [8 empty] | 2313.2
147 |  | 卸粉码头
148 |  | 全厂输煤栈桥 | 3355.1 | [10 empty] | 钢结构
149 |  | 石灰石粉仓 |  |  | 32 | 12 | 2 |  |  |  | 226.1952 | 226.1952 | 7238.2464
150 |  | 石灰石粉仓支承平台 | 26.5 | 12 | 15 | [5 empty] | 318 | 318 | 4770
151 |  | 石灰石浆液制备箱 |  |  | 6.5 | 6.5 | 1 |  |  |  | 33.1831 | 33.1831 | 215.6905
152 |  | 卸粉码头配电间 | 14 | 6 | 5 | [5 empty] | 84 | 96.36 | 481.8
153 | WS | 检修Ⅰ工场 | 72 | 31 | 11 |  |  | 8.6 | 6.405 |  | 2232 | 2232 | 24552 | 两侧边跨7×6×6.2m
154 | WH1 | #1仓库 | 66 | 30.3 | 6.68 |  |  | 5.38 |  |  | 1999.8 | 1999.8 | 13358.664
155 | WH2 | #2仓库 | 42 | 35.7 | 6.68 |  |  | 5.38 |  |  | 1499.4 | 1499.4 | 10015.992
156 | WH3 | #3仓库 | 42 | 35.7 | 6.68 |  |  | 5.38 |  |  | 1499.4 | 1499.4 | 10015.992
157 |  | 定子仓库 | 18 | 15 | 6.1 | [5 empty] | 270 | 290.16 | 1769.976
158 |  | 主变仓库 | 16.2 | 16 | 8.5 | [5 empty] | 259.2 | 268.95 | 2286.075
159 | GD | 危险品仓库 | 31.25 | 16 | 4.875 | [5 empty] | 500 | 519.06 | 2530.4175
160 |  | 化学品库 | 24.24 | 5.12 | 3.9 | [5 empty] | 124.1088 | 124.1088 | 484.0243 | 主体
|  |  | 14.24 | 4.24 | 3.9 | [5 empty] | 60.3776 | 60.3776 | 235.4726 | 两侧边房
161 | SB | 多经楼 | 40.9 | 18 | 7.5 |  |  |  |  | 2 | 736.2 | 736.2 | 5521.5
|  |  | 40.9 | 18 | 7.5 |  |  |  |  | 2 | 736.2 | 736.2 | 5521.5
|  |  | 29.6 | 13 | 7.5 |  |  |  |  | 2 | 384.8 | 384.8 | 2886
162 | WH4 | #4仓库 | 54 | 38 | 11.26 |  |  | 9.59 |  |  | 2052 | 2052 | 23105.52
163 | NWS | 检修Ⅱ工场 | 78 | 24.65 | 14.2 |  |  | 11.5 | 9.7 |  | 1922.7 | 1922.7 | 27302.34 | 边跨5×80×4.7m
164 |  | 消防车库 | 28.15 | 15.6 | 3.3 | [5 empty] | 439.14 | 439.14 | 1449.162 | 第二层
|  |  | 28.15 | 12 | 5 | [5 empty] | 337.8 | 337.8 | 1689 | 第一层
165 |  | 仓储区 | 78 | 20 | [6 empty] | 1560
|  |  | 35 | 20 | [6 empty] | 700
166 |  | 全厂道路 | 5208.2 | [10 empty] | 2001年12月31月统计，路宽有6米、10米、25米
167 |  | 其中受重道路 | 2236.4 | [10 empty] | 2001年12月31月统计，路宽有6米、10米、25米
168 |  | 铁丝网围墙 | 2447
169 |  | 砖围墙 | 315
170 |  | 淡水管线 | 142000 | [10 empty] | DN800,δ10钢管
171 |  | 灰场灰水回收泵房 |  |  | 30 | 20 | 1 |  |  |  |  | 314.16 | 9424.8 | 其中零米以下2层，零米以上1层（12米）
172 |  | 500kV电缆及过路结构 | [9 empty] | 4485.9
173 |  | 堆煤场及排水系统 | [8 empty] | 114806.38
174 | EZ1 | 雨水分排1号井沉淀池 | 11 | 2.2 | 3.13 | [5 empty] | 24.2 | 29.64 | 75.746 | 池底标高1m,位于5号输煤转运塔东侧
| EZ2 | 雨水分排2号井沉淀池 | 13.1 | 2.2 | 2.9 | [5 empty] | 28.82 | 35.1 | 83.578 | 池底标高1.25m,位于5号输煤转运塔西侧
| EZ3 | 雨水分排3号井沉淀池 | 11 | 2.2 | 3.13 | [5 empty] | 24.2 | 29.64 | 75.746 | 池底标高1m,位于6号输煤转运塔东侧
| EZ4 | 雨水分排4号井沉淀池 | 9.6 | 2.2 | 3.53 | [5 empty] | 21.12 | 26 | 74.5536 | 池底标高1m,位于1号锅炉东侧
| EZ5 | 雨水分排5号井沉淀池 | 3 | 1.3 | 1.65 | [5 empty] | 3.9 | 5.78 | 6.435 | 池底标高2.5m,位于2号锅炉和3号锅炉之间南侧
175 |  | 污水雨水分排管 | 300 |  |  | 1.6 | [7 empty] | 埋深3米，钢筋混凝土
176 |  | 雨水排水管 | 1058.23 |  |  | 1.6 | [7 empty] | 埋深2.5米，混凝土
177 |  | 雨水排水管 | 368.57 |  |  | 1.2 | [7 empty] | DN1200，埋深2米，混凝土
178 |  | 雨水排水管 | 61.99 |  |  | 1.1 | [7 empty] | 埋深2米，混凝土
179 |  | 雨水排水管 | 910.88 |  |  | 1 | [7 empty] | 埋深2米，混凝土
180 |  | 雨水排水管 | 244.26 |  |  | 0.9 | [7 empty] | 埋深1.8米，混凝土
181 |  | 雨水排水管 | 233.61 |  |  | 0.8 | [7 empty] | 埋深1.8米，混凝土
182 |  | 雨水排水管 | 1836.66 |  |  | 0.6 | [7 empty] | 埋深1.8米，混凝土
183 |  | 雨水排水管 | 393.37 |  |  | 0.3 | [7 empty] | 埋深1.5米，混凝土
184 |  | 雨水排水管 | 293.98 |  |  | 0.225 | [7 empty] | 埋深1米，钢管
185 |  | 雨水排水管 | 1146.9 |  |  | 0.15 | [7 empty] | 埋深0.5米，钢管
186 |  | 雨水排水管 | 104.24 |  |  | 0.4 | [7 empty] | 埋深1.8米，混凝土
187 |  | 排水管 | 397.5 |  |  | 0.6 | [7 empty] | 埋深2至0.9米，混凝土
188 |  | 排水管 | 80 |  |  | 0.55 | [7 empty] | 埋深2至0.9米，混凝土
189 |  | 排水管 | 211.5 |  |  | 0.45 | [7 empty] | 埋深2至0.9米，混凝土
190 |  | 排水管 | 1933.5 |  |  | 0.4 | [7 empty] | 埋深2至0.9米，混凝土
191 |  | 排水管 | 1407.5 |  |  | 0.35 | [7 empty] | 埋深2至0.9米，混凝土
192 |  | 排水管 | 5022.2 |  |  | 0.3 | [7 empty] | 埋深2至0.9米，混凝土
193 |  | 排污管 | 93.5 |  |  | 0.15 | [7 empty] | 埋深0.3至0.9米，钢管
194 |  | 排污管 | 471.5 |  |  | 0.1 | [7 empty] | 埋深0.3至0.9米，钢管
195 |  | 排污管 | 363 |  |  | 0.05 | [7 empty] | 埋深0.3至0.9米，钢管
196 |  | 排污管 | 55 |  |  | 0.2 | [7 empty] | 埋深0.3至0.9米，钢管
|  | 合计 | [8 empty] | 216688.5722 | 163655.4107 | 1640484.6664
|  | 其中：建筑物合计 | [8 empty] | 59398.6131
|  | 构筑物合计 | [8 empty] | 157289.9592