## 01 封面
| 公安县荆南河流堤防2024年春季白蚁隐患整治工程(审定) | 工程
工 程 量 清 单
合同编号：（）
招 标 人： |  |  | （单位盖章）
招标单位法定代表人： |  |  | （签字盖章）
中 介 机 构 法 定 代 表 人： |  |  | （签字盖章）
造 价 工 程 师 及 注 册 证 号： |  |  | （签字盖执业专用章）
编 制 时 间：

## 02 总说明
总 说 明
合同编号：
工程名称：公安县荆南河流堤防2024年春季白蚁隐患整治工程(审定) |  | 第 1 页、共 1 页

## 03 分类分项工程量清单
分类分项工程量清单
合同编号：
工程名称：公安县荆南河流堤防2024年春季白蚁隐患整治工程(审定) |  |  |  |  | 第 1 页、共 2 页
序号 | 项目编码 | 项目名称 | 计量单位 | 项目特征 |  | 工程数量 | 主要技术 条款编码 | 备注
|  | 白蚁隐患翻挖 |  |  |  | 61
| 50b001 | 白蚁隐患翻挖 | 1巢 | 1.白蚁隐患翻挖 2.范围：详见白蚁翻挖明细表（61处） |  | 61
|  | 重点蚁患区施药（施药范围为离堤肩50m以内） |  |  |  | 670000
| 50b002 | 白蚁Ⅰ级危害药杀整治 | m2 | 1.白蚁Ⅰ级危害药杀整治 2.范围：详见白蚁药杀明细表（19处） |  | 95000
| 50b003 | 蚁患区普遍施药 | m2 | 1.蚁患区普遍施药 2.范围：松东右71+000～74+000
| 50b004 | 蚁患区普遍施药 | m2 | 1.蚁患区普遍施药 2.范围：松西左63+000～73+500 |  | 525000
| 50b005 | 蚁患区普遍施药 | m2 | 1.蚁患区普遍施药 2.范围：松东左86+050～86+550 |  | 25000
| 50b006 | 蚁患区普遍施药 | m2 | 1.蚁患区普遍施药 2.范围：松东左90+200～90+700 |  | 25000
| 50b007 | 蚁患区普遍施药 | m2 | 1.蚁患区普遍施药 2.范围：松东左99+330～99+830
| 50b008 | 蚁患区普遍施药 | m2 | 1.蚁患区普遍施药 2.范围：松东左101+000～101+500
|  | 白蚁诱杀盒（地下型）（纵横间隔5米布置） |  |  |  | 50000
分类分项工程量清单
合同编号：
工程名称：公安县荆南河流堤防2024年春季白蚁隐患整治工程(审定) |  |  |  |  | 第 2 页、共 2 页
序号 | 项目编码 | 项目名称 | 计量单位 | 项目特征 |  | 工程数量 | 主要技术 条款编码 | 备注
| 50b009 | 白蚁诱杀盒（地下型） | m2 | 1.外壳+监测棒+白蚁诱杀剂 2.范围：松东右71+100～71+500 |  | 20000
| 50b010 | 白蚁诱杀盒（地下型） | m2 | 1.外壳+监测棒+白蚁诱杀剂 2.范围：松西左63+500～64+100 |  | 30000
|  | 草皮护坡 |  |  |  | 2440
| SD1301001001 | 铺种草皮 | m2 | 1.翻挖处植草（每处翻挖平均40m2草皮恢复） |  | 2440
|  | 堤顶路面恢复 |  |  |  | 300
| 500103014001 | 泥结石路面 | m2 | 1.20cm厚泥结石堤顶路面（工程量暂估） |  | 300

## 04 措施项目清单
措施项目清单
合同编号：
工程名称：公安县荆南河流堤防2024年春季白蚁隐患整治工程(审定) |  | 第 1 页、共 1 页
序号 | 项目名称 |  | 备注
一 | 可计量措施
安全生产措施费

## 05 其他项目清单
其他项目清单
合同编号：
工程名称：公安县荆南河流堤防2024年春季白蚁隐患整治工程(审定) |  |  | 第 1 页、共 1 页
序号 | 项目名称 | 金额（元） |  | 备注
1 | 预留金

## 06 零星工作项目清单
零星工作项目计价表
合同编号：
工程名称：公安县荆南河流堤防2024年春季白蚁隐患整治工程(审定) | [5 empty] | 第 1 页、共 1 页
序号 | 名称 | 型号规格 | 计量单位 |  | 单价(元) |  | 备注
1 | 人工
2 | 材料
3 | 机械
法定代表人：_____________签字
(或委托代理人)

## 07 材料和工程设备暂估价表
材料和工程设备暂估价表
合同编号：
工程名称：公安县荆南河流堤防2024年春季白蚁隐患整治工程(审定) |  |  |  |  | 第 1 页、共 1 页
序号 | 材料（设备）名称、规格、型号 | 计量单位 | 数量 | 暂估单价（元） |  | 金额（元） | 备注
合计
注：招标人应将上述材料、工程设备暂估单价计入工程量清单综合单价报价中。

## 08 招标人供应材料价格汇总表
招标人供应材料价格汇总表
合同编号：
工程名称：公安县荆南河流堤防2024年春季白蚁隐患整治工程(审定) |  |  |  |  | 第 1 页、共 1 页
序号 | 材料名称 | 型号规格 | 计量单位 | 供应价（元） |  | 供应条件 | 备注

## 09 招标人提供施工设备表
招标人提供施工设备表
合同编号：
工程名称：公安县荆南河流堤防2024年春季白蚁隐患整治工程(审定) | [5 empty] | 第 1 页、共 1 页
序号 | 设备名称 | 型号规格 | 设备状况 | 设备所在地点 | 计量单位 |  | 数量 | 折旧费 | 备注
元/台时（台班）

## 10 招标人提供施工设施表
招标人提供施工设施表
合同编号：
工程名称：公安县荆南河流堤防2024年春季白蚁隐患整治工程(审定) |  |  | 第 1 页、共 1 页
序号 | 项目名称 | 计量单位 |  | 数量 | 备注